## VV
VÝKAZ VÝMER
Stavba : Ľadová plocha na multifunkčnom ihrisku v Čutkovskej doline
Objekt : Technológia chladenia
Objednávateľ: Pastierska koliba, s.r.o., Čremošná 8684, 034 06 Ružomberok
Zhotoviteľ:
Dátum:
P.č. | Popis | MJ | Množ. | Jedn. cena | Cena celkom
1 | 2 | 3 | 4 | 5 | 6
1. | Technologická časť zdroja chladu
1 | Vzduchom chladený chladič kvapalín Chladiaci výkon : 120 kW Chladená kvapalina: EG 35% Vstupná teplota kvapaliny: -7 °C Výstupná teplota kvapaliny:-11°C Okolitá teplota: do +10 °C Príkon: 40 kW Náplň chladiva R10A Hydromodul s obehovým čerpadlom Prietokový spínač Nízkohlučné prevedenie pre akustický tlak do 52 dB(A) v 10 metroch Zaktrytovanie jednotky | kpl | 1 | 0 | 0
2 | Vyrovnávacia expanzná nádoba, V = 200 l | ks | 1 | 0 | 0
3 | Pripojovacie armatúry DN 100 | ks | 2 | 0 | 0
0
2. | Potrubný systém pre ľadovú plochu
4 | Plastové trubky mobilnej ľadovej plochy z HDPE materiálu | m2 | 594 | 0 | 0
5 | Plastový rozdeľovač DN 100 | m | 18 | 0 | 0
6 | Plastový zberač DN 100 | m | 18 | 0 | 0
7 | Pripojovacie plastové potrubie k chladiacej jednotke | m | 12 | 0 | 0
0
3. | Technologické náplne
8 | Nemrznúca zmes 35 % zmesi etylénglykolu | l | 3200 | 0 | 0
9 | Plnenie do okruhu chladenia | kpl | 1 | 0 | 0
0
3. | Montáž technológie chladenia
10 | Montáž chladiacej jednotky a expanznej nádoby | kpl | 1 | 0 | 0
11 | Montáž potrubného systému pre napojenie chladiacej jednotky | kpl | 1 | 0 | 0
12 | Montáž potrubného systému ľadovej plochy | kpl | 1 | 0 | 0
13 | Montáž rozdeľovačov a zberačov | kpl | 1 | 0 | 0
14 | Tlaková skúška potrubných rozvodov | kpl | 1 | 0 | 0
15 | Oživenie zariadenia, nábeh technológie chladenia a skúšobná prevádzka | kpl | 1 | 0 | 0
16 | Zaškolenie obsluhy chladiaceho zariadenia | kpl | 1 | 0 | 0
0
4 | Zariadenie na úpravu ľadovej plochy
17 | Dodávka rolby na úpravu ľadovej plochy pracovnej šírky 110 cm vrátane zametacej kefy, s el. ohrevom vody a trojbodovým závesom | kpl | 1 | 0 | 0
0
|  |  |  | Celkom spolu technologická časť bez DPH | 0